## 黄冈师范学院零部件、耗材配置方案
物理与电子信息学院智能皮影设备配件耗材清单
序号 | 项目名称 | 产品参数 | 单位 | 数量
1 | 中央集中控制器 | 170*130*80cm，具有断电保护及过流保护功能，STM32内核，主频48MHz，最大存储动作数量：8192，USB、蓝牙双通信 | 套 | 10
2 | 演奏执行机械配件 | 连杆（金属杆）机械配套件 | 套 | 20
3 | 演奏执行舵机配件 | 智能串行总线控制，舵机ID识别 支持掉电保护功能，可快速角度回读，实现关节位置捕捉转动速度：0.15sec/60degree(6v)。 精度：0.24°；转角范围：0°-240° | 套 | 16
4 | 电动轴 | 电动传动配套件 | 根 | 26
5 | 上位机编程系统 | 远程控制，编辑及敲击动作下载，可在线、离线运行；学生可通过自主编程，控制乐器打击和曲目运行。 | 套 | 2
6 | 教学用APP系统 | 用于曲目选择及系统运行控制 | 套 | 10
7 | 控制器 | 远程控制、编辑器设备组件 | 个 | 1
14 | 喇叭配件 | 高保真喇叭 | 个 | 1
18 | 蓝牙4.0配件 | 支持IEEE 802.11 a/b/g/n | 套 | 6
19 | 蓝牙音箱 | 蓝牙音频播放器 | 套 | 1