## 黄冈师范学院零部件、耗材配置方案
物理与电子信息学院指静脉生物识别的出入管理系统设备配件耗材清单
序号 | 项目名称 | 产品参数 | 单位 | 数量 | 单价 | 总价
1 | 指静脉采集模块 | 近红外LED和近红外摄像机；拒真率0.01%、认假率0.0001%，FER（注册失败率）：<0.03%，基于ISO标准进行的评估(ISO/IEC 19795-1) | 套 | 8
2 | 信息存储 | SATA 6Gb/s 2T 128MB 7200rpm等级 | 个 | 6
3 | 连接线 | USB连接线，5V 500mA 1.8米 | 根 | 15
4 | 交换机 | S1701-17G 10/100/1000Mbps | 台 | 6
5 | 门禁控制器 | 通讯方式：TCP/P 可接读卡器数量:2对 读卡器输入格式： Wiegand26-40bit 可控制门输出:2组 开延时时间:1600s 最大联网数：不限 使用环境温度:40至70°C 开延时时间:1600s 数据掉电保护：高速闪存设计，永不丟失 读卡器到控制器最大联机距离:100米 尺寸:160*106mm | 台 | 10
6 | 电锁 | 二芯高端延时电插锁、防止非法插片断磁开锁、低电流、低温度 工作电压：12VDC 0.8AM(带来回保护)启动电流：800mA 工作电流：90mA | 把 | 8
7 | 出门按钮 | 5TD0103-1CC1 阻燃PC材料 | 个 | 15
8 | 网线 | 超五类非屏蔽室内网线-305米/箱 型号：6-219507-4 环保无毒无铅外皮 经独立机构ETL/SEMKO测试和UL认证 | 箱 | 1
9 | 读卡器 | 接触式IC卡读写机具(支持社保卡)，支持ISO7816接触式IC 卡，支持T=0,T=1协议CPU卡，逻辑加密卡 | 台 | 8
10 | 合计：